## 实验家
中心 | 实验室名称 | 序号 | 设备（软件名称） | 规格型号 （技术参数） |  | 备注
护理 | 实验家具 |  | 实验边台（mm) | 3600*750*800 | 式 | 1、设计规范：钢木结构；2、台面：上海一伦13mm实芯理化板台面,耐95%硫酸及37％盐酸及68％硝酸；3、主框架：采用40*60*1.5mm方管焊接制作，表面喷涂环氧树脂粉末静电喷涂；4、柜体：采用白色16mm三聚氰胺高密度饰面板，四周封边2mmPVC塑胶皮；5、门板：采用白色18mm三聚氰胺高密度饰面板，四周封边2mmPVC塑胶皮;6、拉手：C型塑料白色条形拉手
|  |  | 实验边台（mm) | 3276*750*800 | 式
|  |  | 实验边台（mm) | 2250*750*800 | 式
|  |  | 实验边台（mm) | 3250*750*800 | 式
|  |  | 实验边台（mm) | 1500*750*800 | 式
|  |  | 实验边台（mm) | 3000*750*800 | 式
|  |  | 实验边台（mm) | 9000*750*800 | 式
|  |  | 实验边台（mm) | 7500*750*800 | 式
|  |  | 实验边台（mm) | 7500*750*800 | 式
|  |  | 实验边台（mm) | 4500*750*800
|  |  | 实验边台（mm) | 6100*750*800
|  |  | 实验边台（mm) | 5736*750*800
|  |  | 实验边台（mm) | 5600*750*800
|  |  | 实验边台（mm) | 10000*750*800
|  |  | 实验边台（mm) | 6000*750*800
|  |  | 实验边台（mm) | 3600*800*800（不含下柜，钢架结构） | 式
|  |  | 中央试验台（mm） | 7000*1500*800 | 式 | 1、设计规范：钢木结构;2、台面：上海依伦13mm实芯理化板台面,耐95%硫酸及37％盐酸及68％硝酸；3、柜体：采用白色16mm三聚氰胺高密度饰面板，四周封边2mmPVC塑胶皮；4、门板：采用白色18mm三聚氰胺高密度饰面板，四周封边2mmPVC塑胶皮；5、拉手：C型塑料白色条形拉手
|  |  | 中央试验台（mm） | 5600*1500*800 | 式
|  |  | 中央试验台（mm） | 7500*1500*800 | 式
|  |  | 边台试剂架 | 7500*250*750 | 组 | 1、设计规范：钢玻结构；2、立柱：采用40*80*750铝型材，表面喷涂环氧树脂粉末静电喷涂；3、护栏：安装直径12mm不锈钢管，便于清洁更换；4、层板：采用8mm安全玻璃，双层可调
|  |  | 组边台试剂架 | 7000*250*750 | 组
|  |  | 水槽/三联水嘴 | 采用400*500*300mmPP水槽、陶瓷阀门，铜芯内管 | 套
|  |  | 通风柜 | 1、设计结构：全钢结构；2、尺寸：1500*820*2350mm；3、上柜框架：采用65*13*2mm与40*17*2mm铝型材组件连接组装。4、封板/顶板：采用6mm浅灰色抗倍特板制作。5、台面:上海依伦13mm黑色实芯理化板台面,耐95%硫酸及37％盐酸及68％硝酸。6、导流板：采用6mm浅灰色抗倍特板制作。板面雕刻打孔，使气体集中顺势抽走。7、透视窗：采用40*17*2mm铝型材组件连接，嵌入5mm钢化玻璃。欧式大开透视效果。8、上下移门：采用40*17*2mm铝型材组件连接，嵌入5mm钢化玻璃。平衡部分以不锈钢钢丝绳牵引，双排滑轮导向。8、照明:36W日光灯，工作面达450Lux的亮度标准。9、下柜框架:采用40*60*2mm钢管对角焊接而成，表面均经环氧树脂粉末静电粉末喷涂处理。10、下移动柜:采用1.2mm厚钢板折弯成型，表面均经环氧树脂粉末静电粉末喷涂处理。11、控制器：欧式，功能齐全，操作简易，耐用性高；12、电器:翻盖式防水插座4支。13、风管：直径200~250mmPVC管道；14、风机：0.75千瓦风机 | 式
|  |  | 货架 | 尺寸（L*W*H，mm）:1500*600*1800
|  |  | 台面插座 | 多功能防水插座 | 支
|  |  | 安装运输 |  | 套
|  |  | 实验圆凳 | PU泡发防静电凳面，固定脚，可调液压杆 | 只
| 模拟手术室 | 13 | 淋浴房（一体式） | 亚克力复合材料，全铝玻璃边框，3C认证钢化玻璃，全铜五金配件方形，1.4*1.1m | 套