## 1.1 扉-1 扉页
|  | 太湖学院康复实训室 |  |  |  | 工程
招标工程量清单
| 招 标 人： |  | 1 | 造价咨询人： | 1
|  |  | （单位盖章） |  | （单位资质专用章）
| 法定代表人 或其授权人： |  | 1 | 法定代表人 或其授权人：
1
|  |  | （签字或盖章） |  | （签字或盖章）
| 编 制 人： |  | 1 | 复 核 人： | 1
|  |  | （造价人员签字盖专用章） |  | （造价工程师签字盖专用章）
| 编 制 时 间： |  | 2021年03月15日 | 复 核 时 间： | 2021年03月15日

## 3.1 表-08 分部分项工程和单价措施项目清单与计价表
分部分项工程和单价措施项目清单与计价表
工程名称：康复实训室土建 |  |  |  |  | 标段： |  |  |  |  | 第1页 共3页
序号 | 项目编码 | 项目名称 |  | 项目特征描述 |  | 计量 单位 | 工程量 | 金额（元）
[8 empty] | 综合单价 | 合价 |  | 其中
暂估价
0116 拆除工程
1 | 011615001001 | 开孔（打洞） |  | 1、部位：切割门窗洞口并敲除 2、洞口抹灰修复（根据现场实际情况考虑部分门洞加固） 3、垃圾装袋外运 |  | m2 | 19.45
2 | 011605002001 | 立面块料拆除 |  | 1、部位：走廊墙裙墙砖拆除 2、饰面材料种类：面砖 3、垃圾装袋外运 |  | m2 | 60
3 | 011614006001 | 窗帘拆除 |  | 1、原窗帘轨道及窗帘拆除 |  | m | 36
4 | 011614003001 | 窗台板拆除 |  | 1、原窗台敲除 2、垃圾装袋外运 |  | m | 36
5 | 011608002001 | 铲除涂料面 |  | 1、铲除部位名称：原教室及走廊墙面及天棚涂料铲除 2、垃圾清理外运 |  | m2 | 561.58
6 | 01B001 | 搬运教室桌椅 |  | 搬运四个教室桌椅（含地面上固定件拆除） |  | 间 | 4
7 | 01B002 | 拆除教室内电风扇 |  | 拆除教室内电风扇 |  | 个 | 11
分部小计
0104 土建工程
8 | 010401003001 | 实心砖墙 |  | 1、部位：原有门窗洞封堵 2、砖品种、规格、强度等级：标准砖 3、墙体类型：内墙 4、砂浆强度等级、配合比：水泥砂浆 5、含五金 |  | m3 | 4.95
9 | 010805001001 | 电子感应门 |  | 1、电子感应12厚钢化玻璃移门 2、含电机 3、含五金 4、门代号及洞口尺寸：1550*2250 |  | 樘 | 4
10 | 010808001001 | 木门窗套 |  | 1、部位：电子感应门 2、枫木色实木门套 3、含基层 |  | m2 | 12.1
11 | 010805005001 | 钢化玻璃地弹簧门 |  | 1、钢化玻璃地弹簧门 2、含五金、门夹、地弹簧 |  | m2 | 6.6
12 | 010807001001 | 金属窗 |  | 1、铝合金窗 2、钢化玻璃 |  | m2 | 3.6
本页小计
【新点2013清单造价江苏版 V10.3.5】
分部分项工程和单价措施项目清单与计价表
工程名称：康复实训室土建 |  |  |  |  | 标段： |  |  |  |  | 第2页 共3页
序号 | 项目编码 | 项目名称 |  | 项目特征描述 |  | 计量 单位 | 工程量 | 金额（元）
[8 empty] | 综合单价 | 合价 |  | 其中
暂估价
13 | 010808004001 | 金属门窗套 |  | 1、不锈钢门窗套（含不朽刚移门轨道门套） 2、木工板基层 |  | m2 | 4.1
14 | 010809004001 | 石材窗台板 |  | 1、窗台板材质、规格、颜色：大理石 2、粘结层厚度、砂浆配合比：水泥砂浆 |  | m2 | 7.2
15 | 010810002001 | 木窗帘盒 |  | 1、窗帘盒材质、规格：石膏板窗帘盒，木工板基层 |  | m | 36
16 | 010810001001 | 窗帘 |  | 1、含窗帘轨 2、窗帘按投影面积计量 3、窗帘高度、宽度：2.6m 4、窗帘层数：单层 |  | m2 | 93.6
17 | 011103002001 | PVC地坪楼地面 |  | 1、粘结层厚度、材料种类：20厚水泥砂浆找平层 2、面层材料品种、规格、颜色：2.0mm厚同透PVC地坪（较高档次，满足医用相关条件） |  | m2 | 387
18 | 011105001001 | 水泥砂浆踢脚线 |  | 1、踢脚线高度：150mm 2、底层厚度、砂浆配合比：水泥砂浆踢脚线 |  | m | 131.88
19 | 011105006001 | 金属踢脚线 |  | 1、踢脚线高度：100mm 2、基层材料种类、规格：木工板基层 3、面层材料品种、规格、颜色：1.2厚哑光不锈钢踢脚线 |  | m | 126
20 | 011204003001 | 块料墙面 |  | 1、部位：走廊墙裙墙砖修复 |  | m2 | 90
21 | 011502007001 | 塑料装饰线 |  | 1、20mm宽PVC弧形线条收口 2、部位：墙裙顶面 |  | m | 60
22 | 011407001001 | 墙面喷刷涂料 |  | 1、部位：墙面涂料修复 2、喷刷涂料部位：墙面刷白色乳胶漆三遍 |  | m2 | 300
23 | 011207001001 | 墙面装饰板 |  | 1、部位：进门背景墙 2、枫木色生态板饰面，实木线条收口 |  | m2 | 9.6
本页小计
【新点2013清单造价江苏版 V10.3.5】
分部分项工程和单价措施项目清单与计价表
工程名称：康复实训室土建 |  |  |  |  | 标段： |  |  |  |  | 第3页 共3页
序号 | 项目编码 | 项目名称 |  | 项目特征描述 |  | 计量 单位 | 工程量 | 金额（元）
[8 empty] | 综合单价 | 合价 |  | 其中
暂估价
24 | 011302001001 | 吊顶天棚 |  | 1、600*600集成铝板吊顶 2、含龙骨吊筋 3、考虑含整条走廊包括不在本次施工范围内 |  | m2 | 387
25 | 011501003001 | 衣柜 |  | 1、保洁工具柜 |  | 个 | 1
26 | 011505011001 | 镜箱 |  | 1、可移动支架镜子（含镜子） |  | 个 | 1
27 | 011508004001 | 金属字 |  | 1、定制不锈钢字及LOGO 2、含LOGO，无锡太湖学院，康复实训中心，思伯德医疗集团康复实训中心，优众康康复医生集团教学基地 3、具体大小详见效果图 |  | 项 | 1
28
分部小计
分部分项合计
1 | 011701001001 | 装饰脚手架 |  |  |  | m2 | 300
单价措施合计
本页小计
合 计
【新点2013清单造价江苏版 V10.3.5】

## 3.2 表-11 总价措施项目清单与计价表
总价措施项目清单与计价表
工程名称：康复实训室土建 | [5 empty] | 标段： |  |  |  |  | 第1页 共2页
序号 | 项目编码 | 项目名称 |  | 计算基础 | 费率（%） |  | 金额（元） |  | 调整 费率（%） | 调整后 金额（元） |  | 备注
1 | 011707001001 | 安全文明施工费
1.1 |  | 基本费 |  | 分部分项合计+单价措施项目合计-除税工程设备费 | 3.100
1.2 |  | 增加费 |  | 分部分项合计+单价措施项目合计-除税工程设备费 | 0.700
1.3 |  | 扬尘污染防治增加费 |  | 分部分项合计+单价措施项目合计-除税工程设备费
2 | 011707002001 | 夜间施工 |  | 分部分项合计+单价措施项目合计-除税工程设备费
3 | 011707003001 | 非夜间施工照明 |  | 分部分项合计+单价措施项目合计-除税工程设备费 | [7 empty] | 在计取非夜间施工照明费时，建筑工程、仿古工程、修缮土建部分仅地下室（地宫）部分可计取；单独装饰、安装工程、园林绿化工程、修缮安装部分仅特殊施工部位内施工项目可计取
4 | 011707004001 | 二次搬运 |  | 分部分项合计+单价措施项目合计-除税工程设备费
5 | 011707005001 | 冬雨季施工 |  | 分部分项合计+单价措施项目合计-除税工程设备费
【新点2013清单造价江苏版 V10.3.5】
编制人（造价人员）： | [7 empty] | 复核人（造价工程师）：
总价措施项目清单与计价表
工程名称：康复实训室土建 | [5 empty] | 标段： |  |  |  |  | 第2页 共2页
序号 | 项目编码 | 项目名称 |  | 计算基础 | 费率（%） |  | 金额（元） |  | 调整 费率（%） | 调整后 金额（元） |  | 备注
6 | 011707006001 | 地上、地下设施、建筑物的临时保护设施 |  | 分部分项合计+单价措施项目合计-除税工程设备费
7 | 011707007001 | 已完工程及设备保护 |  | 分部分项合计+单价措施项目合计-除税工程设备费
8 | 011707008001 | 临时设施 |  | 分部分项合计+单价措施项目合计-除税工程设备费
9 | 011707009001 | 赶工措施 |  | 分部分项合计+单价措施项目合计-除税工程设备费
10 | 011707010001 | 工程按质论价 |  | 分部分项合计+单价措施项目合计-除税工程设备费
11 | 011707011001 | 住宅分户验收 |  | 分部分项合计+单价措施项目合计-除税工程设备费 | [7 empty] | 在计取住宅分户验收时，大型土石方工程、桩基工程和地下室部分不计入计费基础
12 | 011707012001 | 建筑工人实名制费用 |  | 分部分项合计+单价措施项目合计-除税工程设备费 | [7 empty] | 建筑工人实名制设备由建筑工人工资专用账户开户银行提供的，建筑工人实名制费用按表中费率乘以0.5系数计取
13 | 011707091001 | 特殊条件下施工增加费 |  | 分部分项合计+单价措施项目合计-除税工程设备费
【新点2013清单造价江苏版 V10.3.5】
编制人（造价人员）： | [7 empty] | 复核人（造价工程师）：

## 3.3 表-12 其他项目清单与计价汇总表
其他项目清单与计价汇总表
工程名称：康复实训室土建 |  |  |  | 标段： |  |  | 第1页 共1页
序号 | 项目名称 |  | 金额(元) |  | 结算金额(元) | 备注
1 | 暂列金额 |  | 12000.00
2 | 暂估价
2.1 | 材料暂估价
2.2 | 专业工程暂估价
3 | 计日工
4 | 总承包服务费
合 计 |  |  | 12000.00
【新点2013清单造价江苏版 V10.3.5】

## 3.4 表-12-1 暂列金额明细表
暂列金额明细表
工程名称：康复实训室土建 |  |  |  | 标段： |  | 第1页 共1页
序号 | 项目名称 |  | 计量单位 |  | 暂定金额(元) | 备注
1 | 设计费 |  |  |  | 12000.00
合 计 |  |  |  |  | 12000.00
【新点2013清单造价江苏版 V10.3.5】

## 3.5 表-13 规费、税金项目计价表
规费、税金项目计价表
工程名称：康复实训室土建 |  |  |  | 标段： |  |  |  | 第1页 共1页
序号 | 项目名称 |  | 计算基础 |  | 计算基数(元) |  | 计算费率(％) |  | 金额(元)
1 | 规费 |  | 环境保护税+社会保险费+住房公积金 |  |  |  | 100.000
1.1 | 社会保险费 |  | 分部分项工程费+措施项目费+其他项目费-除税工程设备费 |  |  |  | 3.200
1.2 | 住房公积金 |  | 分部分项工程费+措施项目费+其他项目费-除税工程设备费 |  |  |  | 0.530
1.3 | 环境保护税 |  | 分部分项工程费+措施项目费+其他项目费-除税工程设备费
2 | 税金 |  | 分部分项工程费+措施项目费+其他项目费+规费-除税甲供材料和甲供设备费/1.01 |  |  |  | 9.000
合 计
【新点2013清单造价江苏版 V10.3.5】
编制人（造价人员）： | [5 empty] | 复核人（造价工程师）：

## 4.1 表-08 分部分项工程和单价措施项目清单与计价表
分部分项工程和单价措施项目清单与计价表
工程名称：康复实训室安装 |  |  |  |  | 标段： |  |  |  |  | 第1页 共2页
序号 | 项目编码 | 项目名称 |  | 项目特征描述 |  | 计量 单位 | 工程量 | 金额（元）
[8 empty] | 综合单价 | 合价 |  | 其中
暂估价
0304 电气设备安装工程
1 | 030404017001 | 配电箱 |  | 1、名称：教室配电箱 |  | 台 | 4
2 | 030411001001 | 配管 |  | 1、名称：JDG32 |  | m | 60
3 | 030411001002 | 配管 |  | 1、名称：JDG25 |  | m | 100
4 | 030411001003 | 配管 |  | 1、名称：JDG20 |  | m | 350
5 | 030408001001 | 电力电缆 |  | 1、名称：YJV5*16 2、电缆头：电缆头制作安装 |  | m | 60
6 | 030408001002 | 电力电缆 |  | 1、名称：YJV5*10 2、电缆头：电缆头制作安装 |  | m | 180
7 | 030411004001 | 配线 |  | 1、名称：BV2.5 |  | m | 1000
8 | 030411004002 | 配线 |  | 1、名称：BV4 |  | m | 240
9 | 030411004003 | 配线 |  | 1、名称：RVVP3*0.75 |  | m | 60
10 | 030412005001 | 荧光灯 |  | 1、名称：LED平板灯 2、规格：600*600 |  | 套 | 36
11 | 030404034002 | 照明开关 |  | 1、名称：教室内开关 |  | 个 | 8
12 | 030404035001 | 插座 |  | 1、名称：教室内插座 |  | 个 | 82
13 | 03B002 | 零星项目 |  | 原有监控、应急照明等线路，待吊顶完毕后，按原有位置恢复安装 |  | 项 | 1
14 | 030413002005 | 凿（压）槽 |  | 管道开槽 |  | m | 100
15 | 030413003002 | 打洞（孔） |  | 砖墙打孔 |  | 个 | 8
16 | 030414002001 | 送配电装置系统 |  | 1、名称：送配电装置系统调试 |  | 系统 | 1
分部小计
0305 建筑智能化工程
17 | 030404017003 | 配电箱 |  | 1、名称：教室弱电箱 |  | 台 | 4
18 | 030411001004 | 配管 |  | 1、名称：JDG20 |  | m | 50
19 | 030502005001 | 双绞线缆 |  | 网络线超六类 |  | m | 600
20 | 030502012001 | 信息插座 |  | 1、名称：信息插座 |  | 个 | 16
21 | 030507008001 | 监控摄像设备 |  | 1、名称：教室监控探头 |  | 台 | 4
22 | 030501009001 | 路由器 |  | 1、名称：网络AP |  | 台 | 6
分部小计
0310 给排水、采暖、燃气工程
23 | 031004003001 | 洗脸盆 |  | 1、材质：新增水池 |  | 组 | 2
本页小计
【新点2013清单造价江苏版 V10.3.5】
分部分项工程和单价措施项目清单与计价表
工程名称：康复实训室安装 |  |  |  |  | 标段： |  |  |  |  | 第2页 共2页
序号 | 项目编码 | 项目名称 |  | 项目特征描述 |  | 计量 单位 | 工程量 | 金额（元）
[8 empty] | 综合单价 | 合价 |  | 其中
暂估价
24 | 031001006001 | 塑料管 |  | 1、安装部位：室内 2、材质、规格：PPR管DN20 3、连接形式：热熔连接 |  | m | 80
25 | 031003001001 | 螺纹阀门 |  | 1、类型：截止阀 2、规格、压力等级：DN20 |  | 个 | 2
26 | 031001006002 | 塑料管 |  | 1、介质：空调冷凝水管 2、材质、规格：PVC25 |  | m | 70
分部小计
分部分项合计
1 | 031301017001 | 脚手架搭拆 |  |  |  | 项 | 1
单价措施合计
本页小计
合 计
【新点2013清单造价江苏版 V10.3.5】

## 4.2 表-11 总价措施项目清单与计价表
总价措施项目清单与计价表
工程名称：康复实训室安装 | [5 empty] | 标段： |  |  |  |  | 第1页 共2页
序号 | 项目编码 | 项目名称 |  | 计算基础 | 费率（%） |  | 金额（元） |  | 调整 费率（%） | 调整后 金额（元） |  | 备注
1 | 031302001001 | 安全文明施工费
1.1 |  | 基本费 |  | 分部分项合计+单价措施项目合计-除税工程设备费 | 1.500
1.2 |  | 增加费 |  | 分部分项合计+单价措施项目合计-除税工程设备费
1.3 |  | 扬尘污染防治增加费 |  | 分部分项合计+单价措施项目合计-除税工程设备费 | 0.210
2 | 031302002001 | 夜间施工增加 |  | 分部分项合计+单价措施项目合计-除税工程设备费
3 | 031302003001 | 非夜间施工增加 |  | 分部分项合计+单价措施项目合计-除税工程设备费
4 | 031302004001 | 二次搬运 |  | 分部分项合计+单价措施项目合计-除税工程设备费
5 | 031302005001 | 冬雨季施工增加 |  | 分部分项合计+单价措施项目合计-除税工程设备费
6 | 031302006001 | 已完工程及设备保护 |  | 分部分项合计+单价措施项目合计-除税工程设备费
7 | 031302008001 | 临时设施 |  | 分部分项合计+单价措施项目合计-除税工程设备费
8 | 031302009001 | 赶工措施 |  | 分部分项合计+单价措施项目合计-除税工程设备费
【新点2013清单造价江苏版 V10.3.5】
编制人（造价人员）： | [7 empty] | 复核人（造价工程师）：
总价措施项目清单与计价表
工程名称：康复实训室安装 | [5 empty] | 标段： |  |  |  |  | 第2页 共2页
序号 | 项目编码 | 项目名称 |  | 计算基础 | 费率（%） |  | 金额（元） |  | 调整 费率（%） | 调整后 金额（元） |  | 备注
9 | 031302010001 | 工程按质论价 |  | 分部分项合计+单价措施项目合计-除税工程设备费
10 | 031302011001 | 住宅分户验收 |  | 分部分项合计+单价措施项目合计-除税工程设备费 | [7 empty] | 在计取住宅分户验收时，大型土石方工程、桩基工程和地下室部分不计入计费基础
11 | 031302012001 | 建筑工人实名制费用 |  | 分部分项合计+单价措施项目合计-除税工程设备费 | [7 empty] | 建筑工人实名制设备由建筑工人工资专用账户开户银行提供的，建筑工人实名制费用按表中费率乘以0.5系数计取
12 | 031302090001 | 地上、地下设施、建筑物的临时保护设施 |  | 分部分项合计+单价措施项目合计-除税工程设备费
13 | 031302091001 | 特殊条件下施工增加费 |  | 分部分项合计+单价措施项目合计-除税工程设备费
【新点2013清单造价江苏版 V10.3.5】
编制人（造价人员）： | [7 empty] | 复核人（造价工程师）：

## 4.3 表-12 其他项目清单与计价汇总表
其他项目清单与计价汇总表
工程名称：康复实训室安装 |  |  |  | 标段： |  |  | 第1页 共1页
序号 | 项目名称 |  | 金额(元) |  | 结算金额(元) | 备注
1 | 暂列金额
2 | 暂估价
2.1 | 材料暂估价
2.2 | 专业工程暂估价
3 | 计日工
4 | 总承包服务费
合 计
【新点2013清单造价江苏版 V10.3.5】

## 4.4 表-12-1 暂列金额明细表
暂列金额明细表
工程名称：康复实训室安装 |  |  |  | 标段： |  | 第1页 共1页
序号 | 项目名称 |  | 计量单位 |  | 暂定金额(元) | 备注
合 计
【新点2013清单造价江苏版 V10.3.5】

## 4.5 表-13 规费、税金项目计价表
规费、税金项目计价表
工程名称：康复实训室安装 |  |  |  | 标段： |  |  |  | 第1页 共1页
序号 | 项目名称 |  | 计算基础 |  | 计算基数(元) |  | 计算费率(％) |  | 金额(元)
1 | 规费 |  | 环境保护税+社会保险费+住房公积金 |  |  |  | 100.000
1.1 | 社会保险费 |  | 分部分项工程费+措施项目费+其他项目费-除税工程设备费 |  |  |  | 2.400
1.2 | 住房公积金 |  | 分部分项工程费+措施项目费+其他项目费-除税工程设备费 |  |  |  | 0.420
1.3 | 环境保护税 |  | 分部分项工程费+措施项目费+其他项目费-除税工程设备费
2 | 税金 |  | 分部分项工程费+措施项目费+其他项目费+规费-除税甲供材料和甲供设备费/1.01 |  |  |  | 9.000
合 计
【新点2013清单造价江苏版 V10.3.5】
编制人（造价人员）： | [5 empty] | 复核人（造价工程师）：