## 1 表-08 分部分项工程和单价措施项目清单与计价表
分部分项工程和单价措施项目清单与计价表
工程名称：建筑工程 |  |  |  |  | 标段： |  |  |  |  | 第1页 共2页
序号 | 项目编码 | 项目名称 |  | 项目特征描述 |  | 计量 单位 | 工程量 | 金额（元）
[8 empty] | 综合单价 | 合价 |  | 其中
暂估价
1 | 011407001001 | 墙面喷刷涂料 |  | 1、喷刷涂料部位：墙面 2、腻子，乳胶漆各三遍 |  | m2 | 470.88
2 | 011407002001 | 天棚喷刷涂料 |  | 1、喷刷涂料部位：天棚 2、腻子，乳胶漆各三遍 |  | m2 | 325.62
3 | 011101005001 | 环氧地坪 |  | 1、地坪环氧地坪漆 |  | m2 | 277.38
4 | 011407001002 | 墙面喷刷涂料 |  | 1、喷刷涂料部位：墙面 2、腻子，乳胶漆各三遍 |  | m2 | 305.88
5 | 011407002002 | 天棚喷刷涂料 |  | 1、喷刷涂料部位：天棚 2、腻子，乳胶漆各三遍 |  | m2 | 239.19
6 | 011101005002 | 环氧地坪 |  | 1、地坪环氧地坪漆 |  | m2 | 215.07
7 | 011407001003 | 墙面喷刷涂料 |  | 1、喷刷涂料部位：墙面 2、腻子，乳胶漆各三遍 |  | m2 | 195.2
8 | 011407002003 | 天棚喷刷涂料 |  | 1、喷刷涂料部位：天棚 2、腻子，乳胶漆各三遍 |  | m2 | 155.44
9 | 011101005003 | 环氧地坪 |  | 1、地坪环氧地坪漆 |  | m2 | 143.38
10 | 011407001004 | 墙面喷刷涂料 |  | 1、喷刷涂料部位：墙面 2、腻子，乳胶漆各三遍 |  | m2 | 78.48
11 | 011407002004 | 天棚喷刷涂料 |  | 1、喷刷涂料部位：天棚 2、腻子，乳胶漆各三遍 |  | m2 | 54.27
12 | 011101005004 | 环氧地坪 |  | 1、地坪环氧地坪漆 |  | m2 | 46.23
13 | 011407001005 | 墙面喷刷涂料 |  | 1、喷刷涂料部位：墙面 2、腻子，乳胶漆各三遍 |  | m2 | 78.48
14 | 011407002005 | 天棚喷刷涂料 |  | 1、喷刷涂料部位：天棚 2、腻子，乳胶漆各三遍 |  | m2 | 54.27
15 | 011101005005 | 环氧地坪 |  | 1、地坪环氧地坪漆 |  | m2 | 46.23
16 | 011407001006 | 墙面喷刷涂料 |  | 1、喷刷涂料部位：墙面 2、腻子，乳胶漆各三遍 |  | m2 | 85.96
本页小计
【新点2013清单造价江苏版 V10.3.5】
分部分项工程和单价措施项目清单与计价表
工程名称：建筑工程 |  |  |  |  | 标段： |  |  |  |  | 第2页 共2页
序号 | 项目编码 | 项目名称 |  | 项目特征描述 |  | 计量 单位 | 工程量 | 金额（元）
[8 empty] | 综合单价 | 合价 |  | 其中
暂估价
17 | 011407002006 | 天棚喷刷涂料 |  | 1、喷刷涂料部位：天棚 2、腻子，乳胶漆各三遍 |  | m2 | 61.64
18 | 011101005006 | 环氧地坪 |  | 1、地坪环氧地坪漆 |  | m2 | 53.6
19 | 011407001007 | 墙面喷刷涂料 |  | 1、喷刷涂料部位：墙面 2、腻子，乳胶漆各三遍 |  | m2 | 85.96
20 | 011407002007 | 天棚喷刷涂料 |  | 1、喷刷涂料部位：天棚 2、腻子，乳胶漆各三遍 |  | m2 | 61.64
21 | 011101005007 | 环氧地坪 |  | 1、地坪环氧地坪漆 |  | m2 | 53.6
22 | 011407001008 | 墙面喷刷涂料 |  | 1、喷刷涂料部位：墙面 2、腻子，乳胶漆各三遍 |  | m2 | 85.96
23 | 011407002008 | 天棚喷刷涂料 |  | 1、喷刷涂料部位：天棚 2、腻子，乳胶漆各三遍 |  | m2 | 61.64
24 | 011101005008 | 环氧地坪 |  | 1、地坪环氧地坪漆 |  | m2 | 53.6
25 | 011612002001 | 挂画拆除 |  | 每个房间约四幅画 |  | 间 | 16
26 | 020803003001 | 地面空洞修补 |  | 桌椅拆除后空洞修补 |  | 间 | 16
分部分项合计
1 | 011701001001 | 综合脚手架 |  | 单独装饰脚手 |  | 项 | 1
单价措施合计
本页小计
合 计
【新点2013清单造价江苏版 V10.3.5】

## 2 表-11 总价措施项目清单与计价表
总价措施项目清单与计价表
工程名称：建筑工程 | [5 empty] | 标段： |  |  |  |  | 第1页 共2页
序号 | 项目编码 | 项目名称 |  | 计算基础 | 费率（%） |  | 金额（元） |  | 调整 费率（%） | 调整后 金额（元） |  | 备注
1 | 011707001001 | 安全文明施工费
1.1 |  | 基本费 |  | 分部分项合计+单价措施项目合计-除税工程设备费 | 3.100
1.2 |  | 增加费 |  | 分部分项合计+单价措施项目合计-除税工程设备费
1.3 |  | 扬尘污染防治增加费 |  | 分部分项合计+单价措施项目合计-除税工程设备费 | 0.310
2 | 011707002001 | 夜间施工 |  | 分部分项合计+单价措施项目合计-除税工程设备费
3 | 011707003001 | 非夜间施工照明 |  | 分部分项合计+单价措施项目合计-除税工程设备费 | [7 empty] | 在计取非夜间施工照明费时，建筑工程、仿古工程、修缮土建部分仅地下室（地宫）部分可计取；单独装饰、安装工程、园林绿化工程、修缮安装部分仅特殊施工部位内施工项目可计取
4 | 011707004001 | 二次搬运 |  | 分部分项合计+单价措施项目合计-除税工程设备费
5 | 011707005001 | 冬雨季施工 |  | 分部分项合计+单价措施项目合计-除税工程设备费
【新点2013清单造价江苏版 V10.3.5】
编制人（造价人员）： | [7 empty] | 复核人（造价工程师）：
总价措施项目清单与计价表
工程名称：建筑工程 | [5 empty] | 标段： |  |  |  |  | 第2页 共2页
序号 | 项目编码 | 项目名称 |  | 计算基础 | 费率（%） |  | 金额（元） |  | 调整 费率（%） | 调整后 金额（元） |  | 备注
6 | 011707006001 | 地上、地下设施、建筑物的临时保护设施 |  | 分部分项合计+单价措施项目合计-除税工程设备费
7 | 011707007001 | 已完工程及设备保护 |  | 分部分项合计+单价措施项目合计-除税工程设备费
8 | 011707008001 | 临时设施 |  | 分部分项合计+单价措施项目合计-除税工程设备费
9 | 011707009001 | 赶工措施 |  | 分部分项合计+单价措施项目合计-除税工程设备费
10 | 011707010001 | 工程按质论价 |  | 分部分项合计+单价措施项目合计-除税工程设备费
11 | 011707011001 | 住宅分户验收 |  | 分部分项合计+单价措施项目合计-除税工程设备费 | [7 empty] | 在计取住宅分户验收时，大型土石方工程、桩基工程和地下室部分不计入计费基础
12 | 011707012001 | 建筑工人实名制费用 |  | 分部分项合计+单价措施项目合计-除税工程设备费 | [7 empty] | 建筑工人实名制设备由建筑工人工资专用账户开户银行提供的，建筑工人实名制费用按表中费率乘以0.5系数计取
13 | 011707091001 | 特殊条件下施工增加费 |  | 分部分项合计+单价措施项目合计-除税工程设备费
【新点2013清单造价江苏版 V10.3.5】
编制人（造价人员）： | [7 empty] | 复核人（造价工程师）：

## 3 表-13 规费、税金项目计价表
规费、税金项目计价表
工程名称：建筑工程 |  |  |  | 标段： |  |  |  | 第1页 共1页
序号 | 项目名称 |  | 计算基础 |  | 计算基数(元) |  | 计算费率(％) |  | 金额(元)
1 | 规费 |  | 环境保护税+社会保险费+住房公积金 |  |  |  | 100.000
1.1 | 社会保险费 |  | 分部分项工程费+措施项目费+其他项目费-除税工程设备费 |  |  |  | 3.200
1.2 | 住房公积金 |  | 分部分项工程费+措施项目费+其他项目费-除税工程设备费 |  |  |  | 0.530
1.3 | 环境保护税 |  | 分部分项工程费+措施项目费+其他项目费-除税工程设备费
2 | 税金 |  | 分部分项工程费+措施项目费+其他项目费+规费-除税甲供材料和甲供设备费/1.01 |  |  |  | 9.000
合 计
【新点2013清单造价江苏版 V10.3.5】
编制人（造价人员）： | [5 empty] | 复核人（造价工程师）：